## Sheet1
Energy (eV) | cross section | cross section uncertainty | cross section power (cm2) | Ref | Unc at peak
5 | 0 | 0 | -16 | Cross-section measurements for electron-impact ionization of atoms Freund 1990 | 0.1
6 | 0.42 | 0.042
7 | 0.89 | 0.089
8 | 1.44 | 0.144
9 | 2.18 | 0.218
10 | 2.95 | 0.295
11 | 3.38 | 0.338
12 | 3.69 | 0.369
13 | 4.09 | 0.409
14 | 4.32 | 0.432
15 | 4.47 | 0.447
16 | 4.67 | 0.467
17 | 4.77 | 0.477
18 | 4.9 | 0.49
19 | 5.03 | 0.503
20 | 5.07 | 0.507
21 | 5.14 | 0.514
22 | 5.17 | 0.517
23 | 5.18 | 0.518
24 | 5.26 | 0.526
25 | 5.28 | 0.528
26 | 5.28 | 0.528
27 | 5.32 | 0.532
28 | 5.26 | 0.526
29 | 5.34 | 0.534
30 | 5.32 | 0.532
32 | 5.3 | 0.53
34 | 5.22 | 0.522
36 | 5.26 | 0.526
38 | 5.2 | 0.52
40 | 5.13 | 0.513
45 | 4.99 | 0.499
50 | 4.91 | 0.491
55 | 4.73 | 0.473
60 | 4.64 | 0.464
65 | 4.49 | 0.449
70 | 4.38 | 0.438
75 | 4.24 | 0.424
80 | 4.12 | 0.412
85 | 4.01 | 0.401
90 | 3.95 | 0.395
95 | 3.84 | 0.384
100 | 3.72 | 0.372
105 | 3.7 | 0.37
110 | 3.59 | 0.359
115 | 3.55 | 0.355
120 | 3.53 | 0.353
125 | 3.39 | 0.339
130 | 3.36 | 0.336
135 | 3.34 | 0.334
140 | 3.22 | 0.322
145 | 3.21 | 0.321
150 | 3.17 | 0.317
155 | 3.11 | 0.311
160 | 3.04 | 0.304
165 | 3.02 | 0.302
170 | 2.95 | 0.295
175 | 2.92 | 0.292
180 | 2.86 | 0.286
185 | 2.81 | 0.281
190 | 2.75 | 0.275
195 | 2.67 | 0.267
200 | 2.66 | 0.266