## Sheet1
Energy (eV) | cross section | cross section uncertainty | cross section power (cm2) | Ref | Unc at peak
205 | 6.26e-21 | 2.79e-20 | 0 | STORAGE RING CROSS-SECTION MEASUREMENTS FOR ELECTRON IMPACT SINGLE AND DOUBLE IONIZATION OF Fe9 + AND SINGLE IONIZATION OF Fe10 + | 0.1
210 | -9.03e-21 | 2.75e-20
215 | 1.37e-21 | 2.68e-20
220 | 3.95e-21 | 2.63e-20
225 | -7.5e-21 | 2.52e-20
230 | -1.51e-20 | 2.48e-20
235 | -1.23e-20 | 2.76e-20
240 | -1.42e-21 | 1.67e-20
245 | -2.25e-20 | 1.3e-20
250 | -2.12e-20 | 1.33e-20
255 | -3.29e-21 | 1.2e-20
260 | -8.22e-21 | 1.21e-20
265 | 4.76e-20 | 1.33e-20
270 | 1.85e-19 | 2.22e-20
275 | 3.01e-19 | 3.28e-20
280 | 3.9e-19 | 4.12e-20
285 | 4.73e-19 | 4.93e-20
290 | 5.23e-19 | 5.42e-20
295 | 6.11e-19 | 6.31e-20
300 | 6.41e-19 | 6.61e-20
305 | 6.9e-19 | 7.08e-20
310 | 7.6e-19 | 7.78e-20
315 | 7.89e-19 | 8.05e-20
320 | 8.49e-19 | 8.63e-20
325 | 8.8e-19 | 8.96e-20
330 | 8.96e-19 | 9.12e-20
335 | 9.39e-19 | 9.51e-20
340 | 9.62e-19 | 9.69e-20
345 | 9.76e-19 | 9.85e-20
350 | 1.01e-18 | 1.02e-19
355 | 1.05e-18 | 1.05e-19
360 | 1.06e-18 | 1.07e-19
365 | 1.1e-18 | 1.1e-19
370 | 1.12e-18 | 1.13e-19
375 | 1.13e-18 | 1.14e-19
380 | 1.17e-18 | 1.18e-19
385 | 1.2e-18 | 1.21e-19
390 | 1.2e-18 | 1.21e-19
395 | 1.24e-18 | 1.24e-19
400 | 1.25e-18 | 1.26e-19
405 | 1.25e-18 | 1.25e-19
410 | 1.27e-18 | 1.28e-19
415 | 1.3e-18 | 1.3e-19
420 | 1.29e-18 | 1.3e-19
425 | 1.33e-18 | 1.33e-19
430 | 1.35e-18 | 1.35e-19
435 | 1.34e-18 | 1.35e-19
440 | 1.36e-18 | 1.36e-19
445 | 1.37e-18 | 1.37e-19
450 | 1.38e-18 | 1.39e-19
455 | 1.39e-18 | 1.4e-19
460 | 1.41e-18 | 1.41e-19
465 | 1.41e-18 | 1.42e-19
470 | 1.4e-18 | 1.41e-19
475 | 1.43e-18 | 1.43e-19
480 | 1.43e-18 | 1.43e-19
485 | 1.43e-18 | 1.44e-19
490 | 1.43e-18 | 1.43e-19
495 | 1.46e-18 | 1.46e-19
500 | 1.48e-18 | 1.48e-19
505 | 1.46e-18 | 1.47e-19
510 | 1.49e-18 | 1.49e-19
515 | 1.5e-18 | 1.5e-19
520 | 1.49e-18 | 1.49e-19
525 | 1.48e-18 | 1.48e-19
530 | 1.48e-18 | 1.48e-19
535 | 1.49e-18 | 1.49e-19
540 | 1.49e-18 | 1.49e-19
545 | 1.5e-18 | 1.5e-19
550 | 1.49e-18 | 1.49e-19
555 | 1.51e-18 | 1.51e-19
560 | 1.5e-18 | 1.5e-19
565 | 1.51e-18 | 1.51e-19
570 | 1.51e-18 | 1.51e-19
575 | 1.51e-18 | 1.51e-19
580 | 1.5e-18 | 1.5e-19
585 | 1.51e-18 | 1.51e-19
590 | 1.5e-18 | 1.5e-19
595 | 1.52e-18 | 1.52e-19
600 | 1.51e-18 | 1.51e-19
605 | 1.5e-18 | 1.5e-19
610 | 1.51e-18 | 1.51e-19
615 | 1.51e-18 | 1.51e-19
620 | 1.51e-18 | 1.51e-19
625 | 1.51e-18 | 1.51e-19
630 | 1.51e-18 | 1.51e-19
635 | 1.52e-18 | 1.52e-19
640 | 1.51e-18 | 1.52e-19
645 | 1.52e-18 | 1.52e-19
650 | 1.53e-18 | 1.53e-19
655 | 1.53e-18 | 1.53e-19
660 | 1.53e-18 | 1.53e-19
665 | 1.51e-18 | 1.51e-19
670 | 1.55e-18 | 1.55e-19
675 | 1.53e-18 | 1.54e-19
680 | 1.53e-18 | 1.53e-19
685 | 1.56e-18 | 1.56e-19
690 | 1.57e-18 | 1.58e-19
695 | 1.6e-18 | 1.61e-19
700 | 1.61e-18 | 1.61e-19
705 | 1.62e-18 | 1.62e-19
710 | 1.63e-18 | 1.63e-19
715 | 1.65e-18 | 1.65e-19
720 | 1.67e-18 | 1.67e-19
725 | 1.66e-18 | 1.66e-19
730 | 1.65e-18 | 1.65e-19
735 | 1.63e-18 | 1.63e-19
740 | 1.65e-18 | 1.65e-19
745 | 1.64e-18 | 1.64e-19
750 | 1.64e-18 | 1.64e-19
755 | 1.66e-18 | 1.66e-19
760 | 1.69e-18 | 1.69e-19
765 | 1.69e-18 | 1.69e-19
770 | 1.67e-18 | 1.67e-19
775 | 1.68e-18 | 1.68e-19
780 | 1.68e-18 | 1.68e-19
785 | 1.66e-18 | 1.66e-19
790 | 1.69e-18 | 1.69e-19
795 | 1.71e-18 | 1.71e-19
800 | 1.69e-18 | 1.69e-19
805 | 1.68e-18 | 1.68e-19
810 | 1.68e-18 | 1.68e-19
815 | 1.69e-18 | 1.7e-19
820 | 1.69e-18 | 1.69e-19
825 | 1.69e-18 | 1.69e-19
830 | 1.69e-18 | 1.69e-19
835 | 1.68e-18 | 1.68e-19
840 | 1.68e-18 | 1.68e-19
845 | 1.68e-18 | 1.68e-19
850 | 1.69e-18 | 1.69e-19
855 | 1.69e-18 | 1.69e-19
860 | 1.69e-18 | 1.69e-19
865 | 1.7e-18 | 1.7e-19
870 | 1.69e-18 | 1.7e-19
875 | 1.7e-18 | 1.7e-19
880 | 1.69e-18 | 1.7e-19
885 | 1.69e-18 | 1.69e-19
890 | 1.69e-18 | 1.69e-19
895 | 1.69e-18 | 1.69e-19
900 | 1.69e-18 | 1.69e-19
905 | 1.68e-18 | 1.68e-19
910 | 1.68e-18 | 1.68e-19
915 | 1.68e-18 | 1.68e-19
920 | 1.68e-18 | 1.68e-19
925 | 1.69e-18 | 1.69e-19
930 | 1.69e-18 | 1.69e-19
935 | 1.68e-18 | 1.68e-19
940 | 1.69e-18 | 1.69e-19
945 | 1.68e-18 | 1.68e-19
950 | 1.68e-18 | 1.68e-19
955 | 1.68e-18 | 1.68e-19
960 | 1.67e-18 | 1.67e-19
965 | 1.66e-18 | 1.66e-19
970 | 1.66e-18 | 1.66e-19
975 | 1.66e-18 | 1.66e-19
980 | 1.66e-18 | 1.66e-19
985 | 1.67e-18 | 1.67e-19
990 | 1.66e-18 | 1.66e-19
995 | 1.65e-18 | 1.65e-19
1000 | 1.65e-18 | 1.65e-19
1005 | 1.65e-18 | 1.66e-19
1010 | 1.63e-18 | 1.63e-19
1015 | 1.63e-18 | 1.63e-19
1020 | 1.63e-18 | 1.63e-19
1025 | 1.62e-18 | 1.63e-19
1030 | 1.61e-18 | 1.62e-19
1035 | 1.62e-18 | 1.62e-19
1040 | 1.62e-18 | 1.62e-19
1045 | 1.62e-18 | 1.62e-19
1050 | 1.61e-18 | 1.61e-19
1055 | 1.62e-18 | 1.62e-19
1060 | 1.62e-18 | 1.62e-19
1065 | 1.6e-18 | 1.6e-19
1070 | 1.58e-18 | 1.58e-19
1075 | 1.58e-18 | 1.58e-19
1080 | 1.58e-18 | 1.58e-19
1085 | 1.58e-18 | 1.58e-19
1090 | 1.58e-18 | 1.58e-19
1095 | 1.58e-18 | 1.58e-19
1100 | 1.58e-18 | 1.58e-19
1105 | 1.58e-18 | 1.58e-19
1110 | 1.56e-18 | 1.56e-19
1115 | 1.57e-18 | 1.57e-19
1120 | 1.56e-18 | 1.57e-19
1125 | 1.56e-18 | 1.56e-19
1130 | 1.55e-18 | 1.55e-19
1135 | 1.56e-18 | 1.57e-19
1140 | 1.56e-18 | 1.56e-19
1145 | 1.55e-18 | 1.56e-19
1150 | 1.54e-18 | 1.55e-19
1155 | 1.54e-18 | 1.54e-19
1160 | 1.53e-18 | 1.54e-19
1165 | 1.53e-18 | 1.53e-19
1170 | 1.54e-18 | 1.55e-19
1175 | 1.53e-18 | 1.53e-19
1180 | 1.54e-18 | 1.55e-19
1185 | 1.52e-18 | 1.52e-19
1190 | 1.51e-18 | 1.52e-19
1195 | 1.52e-18 | 1.53e-19
1200 | 1.53e-18 | 1.53e-19
1205 | 1.51e-18 | 1.51e-19
1210 | 1.5e-18 | 1.5e-19
1215 | 1.52e-18 | 1.52e-19
1220 | 1.51e-18 | 1.51e-19
1225 | 1.51e-18 | 1.51e-19
1230 | 1.51e-18 | 1.52e-19
1235 | 1.5e-18 | 1.51e-19
1240 | 1.5e-18 | 1.5e-19
1245 | 1.5e-18 | 1.51e-19
1250 | 1.49e-18 | 1.5e-19
1255 | 1.49e-18 | 1.49e-19
1260 | 1.49e-18 | 1.5e-19
1265 | 1.48e-18 | 1.49e-19
1270 | 1.5e-18 | 1.5e-19
1275 | 1.49e-18 | 1.5e-19
1280 | 1.48e-18 | 1.48e-19
1285 | 1.47e-18 | 1.48e-19
1290 | 1.49e-18 | 1.49e-19
1295 | 1.48e-18 | 1.48e-19
1300 | 1.49e-18 | 1.49e-19
1305 | 1.47e-18 | 1.47e-19
1310 | 1.46e-18 | 1.47e-19
1315 | 1.46e-18 | 1.47e-19
1320 | 1.46e-18 | 1.47e-19
1325 | 1.47e-18 | 1.47e-19
1330 | 1.46e-18 | 1.47e-19
1335 | 1.44e-18 | 1.44e-19
1340 | 1.46e-18 | 1.46e-19
1345 | 1.44e-18 | 1.45e-19
1350 | 1.43e-18 | 1.43e-19
1355 | 1.45e-18 | 1.46e-19
1360 | 1.43e-18 | 1.43e-19
1365 | 1.45e-18 | 1.46e-19
1370 | 1.43e-18 | 1.44e-19
1375 | 1.43e-18 | 1.43e-19
1380 | 1.42e-18 | 1.42e-19
1385 | 1.43e-18 | 1.43e-19
1390 | 1.42e-18 | 1.42e-19
1395 | 1.43e-18 | 1.43e-19
1400 | 1.43e-18 | 1.44e-19
1405 | 1.41e-18 | 1.42e-19
1410 | 1.43e-18 | 1.44e-19
1415 | 1.43e-18 | 1.44e-19
1420 | 1.42e-18 | 1.43e-19
1425 | 1.43e-18 | 1.44e-19
1430 | 1.42e-18 | 1.43e-19
1435 | 1.42e-18 | 1.42e-19
1440 | 1.39e-18 | 1.39e-19
1445 | 1.42e-18 | 1.42e-19
1450 | 1.39e-18 | 1.39e-19
1455 | 1.39e-18 | 1.39e-19
1460 | 1.39e-18 | 1.39e-19
1465 | 1.38e-18 | 1.39e-19
1470 | 1.39e-18 | 1.39e-19
1475 | 1.39e-18 | 1.4e-19
1480 | 1.37e-18 | 1.39e-19
1485 | 1.4e-18 | 1.42e-19
1490 | 1.38e-18 | 1.39e-19
1495 | 1.33e-18 | 1.35e-19
1500 | 1.38e-18 | 1.4e-19
1505 | 1.34e-18 | 1.36e-19
1510 | 1.36e-18 | 1.38e-19
1515 | 1.37e-18 | 1.38e-19
1520 | 1.36e-18 | 1.37e-19
1525 | 1.35e-18 | 1.37e-19
1530 | 1.37e-18 | 1.38e-19
1535 | 1.37e-18 | 1.38e-19
1540 | 1.33e-18 | 1.35e-19
1545 | 1.38e-18 | 1.4e-19
1550 | 1.37e-18 | 1.38e-19
1555 | 1.36e-18 | 1.38e-19
1560 | 1.37e-18 | 1.38e-19
1565 | 1.35e-18 | 1.36e-19
1570 | 1.35e-18 | 1.36e-19
1575 | 1.36e-18 | 1.37e-19
1580 | 1.38e-18 | 1.4e-19
1585 | 1.35e-18 | 1.36e-19
1590 | 1.35e-18 | 1.36e-19
1595 | 1.31e-18 | 1.32e-19
1600 | 1.34e-18 | 1.35e-19
1605 | 1.33e-18 | 1.35e-19
1610 | 1.33e-18 | 1.35e-19
1615 | 1.33e-18 | 1.34e-19
1620 | 1.31e-18 | 1.32e-19
1625 | 1.32e-18 | 1.34e-19
1630 | 1.31e-18 | 1.32e-19
1635 | 1.33e-18 | 1.34e-19
1640 | 1.31e-18 | 1.32e-19
1645 | 1.33e-18 | 1.34e-19
1650 | 1.32e-18 | 1.34e-19
1655 | 1.31e-18 | 1.33e-19
1660 | 1.29e-18 | 1.3e-19
1665 | 1.34e-18 | 1.35e-19
1670 | 1.32e-18 | 1.33e-19
1675 | 1.28e-18 | 1.3e-19
1680 | 1.3e-18 | 1.32e-19
1685 | 1.28e-18 | 1.29e-19
1690 | 1.31e-18 | 1.33e-19
1695 | 1.28e-18 | 1.29e-19
1700 | 1.32e-18 | 1.33e-19
1705 | 1.31e-18 | 1.32e-19
1710 | 1.3e-18 | 1.31e-19
1715 | 1.29e-18 | 1.3e-19
1720 | 1.27e-18 | 1.28e-19
1725 | 1.31e-18 | 1.32e-19
1730 | 1.3e-18 | 1.31e-19
1735 | 1.32e-18 | 1.32e-19
1740 | 1.29e-18 | 1.31e-19
1745 | 1.28e-18 | 1.29e-19
1750 | 1.28e-18 | 1.29e-19
1755 | 1.27e-18 | 1.28e-19
1760 | 1.3e-18 | 1.31e-19
1765 | 1.27e-18 | 1.28e-19
1770 | 1.29e-18 | 1.3e-19
1775 | 1.29e-18 | 1.31e-19
1780 | 1.27e-18 | 1.27e-19
1785 | 1.25e-18 | 1.27e-19
1790 | 1.26e-18 | 1.28e-19
1795 | 1.28e-18 | 1.29e-19
1800 | 1.28e-18 | 1.3e-19
1805 | 1.26e-18 | 1.27e-19
1810 | 1.27e-18 | 1.27e-19
1815 | 1.26e-18 | 1.27e-19
1820 | 1.25e-18 | 1.27e-19
1825 | 1.21e-18 | 1.23e-19
1830 | 1.28e-18 | 1.3e-19
1835 | 1.29e-18 | 1.3e-19
1840 | 1.24e-18 | 1.25e-19
1845 | 1.24e-18 | 1.25e-19
1850 | 1.25e-18 | 1.27e-19
1855 | 1.23e-18 | 1.24e-19
1860 | 1.25e-18 | 1.26e-19
1865 | 1.22e-18 | 1.23e-19
1870 | 1.25e-18 | 1.27e-19
1875 | 1.22e-18 | 1.23e-19
1880 | 1.22e-18 | 1.23e-19
1885 | 1.22e-18 | 1.26e-19
1890 | 1.22e-18 | 1.23e-19
1895 | 1.21e-18 | 1.22e-19
1900 | 1.23e-18 | 1.24e-19