## Sheet1
Energy (eV) | cross section | cross section uncertainty | cross section power (cm2) | Ref | Unc at peak
97 | 0.005 | 0.018008 | -18 | Electron-impact ionization of B2+ and 05+: Excitation-autoionization in Li-Like ions | 0.11063
137 | -0.005 | 0.018008
147 | 0.072 | 0.019665
157 | 0.203 | 0.053848
167 | 0.255 | 0.038933
177 | 0.352 | 0.047783
196 | 0.426 | 0.050198
216 | 0.559 | 0.066761
236 | 0.614 | 0.072372
256 | 0.639 | 0.074945
276 | 0.676 | 0.079815
295 | 0.695 | 0.077386
344 | 0.685 | 0.076463
394 | 0.713 | 0.07967
443 | 0.752 | 0.083586
493 | 0.741 | 0.081902
519 | 0.723 | 0.080038
543 | 0.719 | 0.0796
568 | 0.756 | 0.083544
593 | 0.759 | 0.083872
618 | 0.764 | 0.084521
693 | 0.717 | 0.080477
793 | 0.707 | 0.079399
892 | 0.642 | 0.072637
995 | 0.634 | 0.070602