## Sheet1
Energy (eV) | cross section | cross section uncertainty | cross section power (cm2) | Ref | Unc at peak
419.5083 | -0.0099404 | 0 | -19 | Absolute rate coefficients for photorecombination and electron-impact ionization of magnesiumlike iron ions from measurements at a heavy-ion storage ring Bernhardt 2014 | 0.25984
449.5101 | -0.0099404 | 0
462.6355 | 0.045726 | 0.01
472.5038 | 0.10139 | 0.03
483.5094 | 0.21272 | 0.06
493.8229 | 0.24453 | 0.06
507.2679 | 0.33996 | 0.09
521.0791 | 0.41948 | 0.11
533.2161 | 0.4831 | 0.13
545.6358 | 0.54672 | 0.14
555.14 | 0.61034 | 0.16
566.9815 | 0.64215 | 0.17
580.1877 | 0.70577 | 0.18
593.7014 | 0.75348 | 0.2
605.203 | 0.833 | 0.22
615.7449 | 0.80119 | 0.21
627.6735 | 0.833 | 0.22
638.6068 | 0.86481 | 0.22
647.2419 | 0.88072 | 0.23
653.4813 | 0.88072 | 0.23
663.5896 | 0.94433 | 0.25
673.8542 | 0.94433 | 0.25
682.966 | 0.91252 | 0.24
694.8623 | 0.94433 | 0.25
709.6841 | 0.99205 | 0.26
727.6089 | 1.2942 | 0.34
733.2148 | 1.5885 | 0.41
738.8638 | 1.8986 | 0.49
753.1776 | 1.994 | 0.52
758.9805 | 2.1849 | 0.57
761.8987 | 2.6143 | 0.68
763.362 | 2.8529 | 0.74
764.8281 | 3.1551 | 0.82
766.297 | 3.4732 | 0.9
767.7688 | 3.0119 | 0.78
768.5057 | 2.7416 | 0.71
770.7207 | 2.5666 | 0.67
772.201 | 2.9642 | 0.77
773.684 | 3.4254 | 0.89
776.6587 | 3.5845 | 0.93
778.1504 | 3.2664 | 0.85
781.1423 | 2.837 | 0.74
785.6517 | 3.1233 | 0.81
788.6724 | 3.6958 | 0.96
793.2253 | 3.0915 | 0.8
796.2751 | 3.3459 | 0.87
802.41 | 3.33 | 0.87
807.0422 | 3.2823 | 0.85
811.7012 | 3.5527 | 0.92
814.822 | 3.4254 | 0.89
819.5259 | 3.7276 | 0.97
824.2569 | 3.3936 | 0.88
832.2026 | 3.5527 | 0.92
837.0068 | 3.7753 | 0.98
841.8387 | 3.4732 | 0.9
845.0754 | 4.6183 | 1.2
848.3246 | 4.2207 | 1.1
853.2219 | 3.7276 | 0.97
858.1474 | 4.3797 | 1.14
861.4469 | 4.0298 | 1.05
868.0839 | 3.6322 | 0.94
871.4216 | 3.8231 | 0.99
874.7721 | 3.5686 | 0.93
881.5118 | 4.3797 | 1.14
884.901 | 4.0775 | 1.06
888.3034 | 3.7435 | 0.97
891.7188 | 3.4573 | 0.9
895.1473 | 4.2366 | 1.1
898.589 | 3.8867 | 1.01
902.044 | 4.2843 | 1.11
905.5122 | 3.9821 | 1.04
908.9938 | 3.664 | 0.95
914.2413 | 4.1252 | 1.07
917.7564 | 4.2366 | 1.1
923.0545 | 3.8072 | 0.99
930.1662 | 4.1571 | 1.08
935.5359 | 3.7435 | 0.97
946.3684 | 4.1093 | 1.07
951.8317 | 3.839 | 1
957.3264 | 4.0616 | 1.06
968.4113 | 4.1093 | 1.07
985.2798 | 4.0616 | 1.06
1000.5205 | 4.0139 | 1.04
1014.0493 | 4.0298 | 1.05
1031.7127 | 4.0298 | 1.05
1049.6838 | 4.0457 | 1.05
1067.9679 | 4.0457 | 1.05
1086.5705 | 4.0616 | 1.06
1107.6204 | 4.0616 | 1.06
1131.2465 | 4.0775 | 1.06
1155.3766 | 4.0616 | 1.06
1177.7594 | 4.0298 | 1.05
1198.2744 | 3.9662 | 1.03
1230.8992 | 3.9185 | 1.02
1264.4123 | 3.8867 | 1.01
1293.8631 | 3.8867 | 1.01
1321.4618 | 3.8549 | 1
1354.8385 | 3.8072 | 0.99
1386.3955 | 3.7594 | 0.98
1421.4123 | 3.6958 | 0.96
1451.7317 | 3.6799 | 0.96
1482.6979 | 3.6481 | 0.95
1517.2331 | 3.6004 | 0.94
1552.5726 | 3.5209 | 0.92
1591.7865 | 3.4732 | 0.9
1619.5133 | 3.4414 | 0.89
1676.4243 | 3.3459 | 0.87
1712.1833 | 3.3141 | 0.86
1758.8001 | 3.2982 | 0.86
1799.7662 | 3.2823 | 0.85
1845.2236 | 3.2505 | 0.85
1888.2027 | 3.2028 | 0.83
1924.7823 | 3.171 | 0.82
1962.0706 | 3.1392 | 0.82
2003.9226 | 3.1392 | 0.82
2054.5365 | 3.0755 | 0.8
2122.6578 | 3.0119 | 0.78
2176.2706 | 2.996 | 0.78
2218.4309 | 2.9801 | 0.77
2265.7512 | 2.9483 | 0.77
2318.5252 | 2.8847 | 0.75
2367.9806 | 2.8688 | 0.75
2432.4524 | 2.837 | 0.74
2489.1093 | 2.7893 | 0.73
2551.9777 | 2.7416 | 0.71