## Sheet1
Energy (eV) | cross section | cross section uncertainty | cross section power (cm2) | Ref | Unc at peak
634.2 | 0.071 | 0.048 | -18 | Electron-impact ionization of iron ions: Fe11+, Fe13+, and Fe15+ Gregory 1987 | 0.11831
686.1 | 0.076 | 0.042
727.3 | 0.058 | 0.043
741.5 | 0.155 | 0.046
751.1 | 0.105 | 0.026
757 | 0.151 | 0.026
760.4 | 0.172 | 0.032
769.1 | 0.19 | 0.056
778.1 | 0.175 | 0.043
785.7 | 0.242 | 0.046
796.6 | 0.198 | 0.051
800.9 | 0.317 | 0.042
804.8 | 0.305 | 0.042
805.7 | 0.25 | 0.027
806.2 | 0.15 | 0.05
806.7 | 0.21 | 0.025
807.3 | 0.355 | 0.042
816 | 0.253 | 0.028
820.8 | 0.298 | 0.065
835.2 | 0.257 | 0.027
850.2 | 0.353 | 0.033
855.6 | 0.278 | 0.047
870.4 | 0.287 | 0.029
872 | 0.349 | 0.045
904.5 | 0.271 | 0.027
924.6 | 0.302 | 0.034
956.9 | 0.339 | 0.034
988 | 0.321 | 0.047