## Sheet1
Energy (eV) | cross section | cross section uncertainty | cross section power (cm2) | Ref | Unc at peak
905 | 5.95e-21 | 3.36e-21 | 0 | Hahn M, et al. ApJ, 767(1):47, 2013 | 0.16173
915.01 | -2.01e-21 | 3.07e-21
925.09 | -4.06e-21 | 3.2e-21
935.22 | 2.21e-21 | 3.13e-21
945.4 | 3.32e-21 | 3.01e-21
955.64 | 1.98e-21 | 3.06e-21
965.93 | 7.07e-22 | 2.89e-21
976.28 | 6.78e-22 | 2.97e-21
986.69 | -6.43e-23 | 2.83e-21
997.15 | 9.46e-22 | 2.8e-21
1007.7 | 4.3e-21 | 2.96e-21
1018.2 | 2.99e-21 | 2.78e-21
1028.9 | 1.6e-21 | 2.83e-21
1039.5 | -2.4e-21 | 2.71e-21
1050.3 | -1.63e-22 | 2.66e-21
1061.1 | -9.1e-23 | 2.63e-21
1071.9 | -2.75e-22 | 2.6e-21
1082.8 | 1.54e-21 | 1.43e-21
1093.8 | -1.27e-21 | 1.34e-21
1104.8 | -2.8e-22 | 1.3e-21
1115.9 | -3.12e-22 | 1.29e-21
1127 | -7.66e-22 | 1.31e-21
1138.2 | 8.12e-22 | 1.28e-21
1149.4 | -6.38e-22 | 1.25e-21
1160.7 | -2.4e-22 | 1.24e-21
1172 | 1.62e-22 | 1.23e-21
1183.4 | -6.15e-22 | 1.22e-21
1194.9 | 4.12e-22 | 1.21e-21
1206.4 | 9.13e-22 | 9.71e-22
1218 | 1.23e-22 | 9.33e-22
1229.6 | -3.31e-22 | 9.27e-22
1241.3 | -8.33e-22 | 9.22e-22
1253 | -1e-21 | 9.13e-22
1264.8 | -7.71e-22 | 9.01e-22
1276.6 | 3.01e-21 | 1.02e-21
1288.5 | 5.87e-21 | 1.28e-21
1300.5 | 7.24e-21 | 1.46e-21
1312.5 | 9.62e-21 | 1.76e-21
1324.6 | 1.26e-20 | 2.2e-21
1336.7 | 1.47e-20 | 2.45e-21
1348.9 | 1.53e-20 | 2.53e-21
1361.1 | 1.72e-20 | 2.83e-21
1373.4 | 1.9e-20 | 3.12e-21
1385.7 | 2.06e-20 | 3.36e-21
1398.1 | 2.29e-20 | 3.73e-21
1410.6 | 2.51e-20 | 4.07e-21
1423.1 | 2.65e-20 | 4.29e-21
1435.6 | 2.77e-20 | 4.47e-21
1448.3 | 2.89e-20 | 4.66e-21
1460.9 | 3.07e-20 | 4.95e-21
1473.7 | 3.22e-20 | 5.2e-21
1486.5 | 3.37e-20 | 5.44e-21
1499.3 | 3.46e-20 | 5.57e-21
1512.2 | 3.66e-20 | 5.89e-21
1525.1 | 3.74e-20 | 6.02e-21
1538.1 | 3.84e-20 | 6.18e-21
1551.2 | 4.02e-20 | 6.46e-21
1564.3 | 4.22e-20 | 6.77e-21
1577.5 | 4.29e-20 | 6.89e-21
1590.7 | 4.45e-20 | 7.15e-21
1604 | 4.54e-20 | 7.3e-21
1617.3 | 4.5e-20 | 7.26e-21
1630.7 | 4.6e-20 | 7.42e-21
1644.2 | 4.6e-20 | 7.42e-21
1657.7 | 4.71e-20 | 7.59e-21
1671.2 | 4.9e-20 | 7.89e-21
1684.9 | 4.99e-20 | 8.03e-21
1698.5 | 5.16e-20 | 8.31e-21
1712.2 | 5.32e-20 | 8.54e-21
1726 | 5.3e-20 | 8.51e-21
1739.9 | 5.42e-20 | 8.71e-21
1753.8 | 5.27e-20 | 8.5e-21
1767.7 | 5.39e-20 | 8.73e-21
1781.7 | 5.6e-20 | 9.05e-21
1795.8 | 5.72e-20 | 9.24e-21
1809.9 | 5.69e-20 | 9.19e-21
1824 | 5.84e-20 | 9.43e-21
1838.3 | 5.86e-20 | 9.46e-21
1852.5 | 6e-20 | 9.68e-21
1866.9 | 5.93e-20 | 9.57e-21
1881.3 | 6.05e-20 | 9.76e-21
1895.7 | 6.09e-20 | 9.81e-21
1910.2 | 6.07e-20 | 9.78e-21
1924.8 | 6.09e-20 | 9.82e-21
1939.4 | 6.43e-20 | 1.04e-20
1954 | 6.37e-20 | 1.03e-20
1968.8 | 6.3e-20 | 1.02e-20
1983.5 | 6.3e-20 | 1.02e-20
1998.4 | 6.59e-20 | 1.07e-20
2013.3 | 6.82e-20 | 1.1e-20
2028.2 | 6.76e-20 | 1.09e-20
2043.2 | 6.64e-20 | 1.07e-20
2058.2 | 6.74e-20 | 1.09e-20
2073.4 | 6.7e-20 | 1.08e-20
2088.5 | 6.86e-20 | 1.11e-20
2103.7 | 6.94e-20 | 1.12e-20
2119 | 6.81e-20 | 1.1e-20
2134.3 | 6.9e-20 | 1.11e-20
2149.7 | 6.98e-20 | 1.13e-20
2165.2 | 7.06e-20 | 1.14e-20
2180.7 | 6.88e-20 | 1.11e-20
2196.2 | 7.31e-20 | 1.18e-20
2211.8 | 6.94e-20 | 1.12e-20
2227.5 | 6.98e-20 | 1.13e-20
2243.2 | 7.23e-20 | 1.17e-20
2259 | 7.28e-20 | 1.17e-20
2274.8 | 7.33e-20 | 1.18e-20
2290.7 | 7.3e-20 | 1.18e-20
2306.6 | 7.39e-20 | 1.19e-20
2322.6 | 7.3e-20 | 1.18e-20
2338.7 | 7.54e-20 | 1.22e-20
2354.8 | 7.43e-20 | 1.2e-20
2370.9 | 7.34e-20 | 1.18e-20
2387.1 | 7.59e-20 | 1.22e-20
2403.4 | 7.49e-20 | 1.21e-20
2419.7 | 7.56e-20 | 1.22e-20
2436.1 | 7.52e-20 | 1.21e-20
2452.6 | 7.68e-20 | 1.24e-20
2469.1 | 7.55e-20 | 1.22e-20
2485.6 | 7.8e-20 | 1.3e-20
2502.2 | 7.73e-20 | 1.29e-20
2518.9 | 7.63e-20 | 1.27e-20
2535.6 | 7.65e-20 | 1.26e-20
2552.3 | 7.9e-20 | 1.3e-20
2569.2 | 7.81e-20 | 1.28e-20
2586.1 | 7.71e-20 | 1.26e-20
2603 | 7.57e-20 | 1.24e-20
2620 | 7.55e-20 | 1.24e-20
2637 | 7.72e-20 | 1.27e-20
2654.1 | 7.9e-20 | 1.29e-20
2671.3 | 7.86e-20 | 1.29e-20
2688.5 | 7.79e-20 | 1.27e-20
2705.8 | 7.84e-20 | 1.28e-20
2723.1 | 8.1e-20 | 1.32e-20
2740.5 | 7.69e-20 | 1.25e-20
2757.9 | 7.7e-20 | 1.25e-20
2775.4 | 7.91e-20 | 1.29e-20
2792.9 | 8.02e-20 | 1.3e-20
2810.5 | 8.27e-20 | 1.34e-20
2828.2 | 7.9e-20 | 1.29e-20
2845.9 | 8.25e-20 | 1.36e-20
2863.7 | 8.36e-20 | 1.37e-20
2881.5 | 8.32e-20 | 1.36e-20
2899.4 | 8.31e-20 | 1.36e-20
2917.3 | 8.29e-20 | 1.36e-20
2935.3 | 7.89e-20 | 1.29e-20
2953.3 | 8.6e-20 | 1.41e-20
2971.4 | 8.32e-20 | 1.35e-20
2989.6 | 8.4e-20 | 1.36e-20
3007.8 | 8.24e-20 | 1.34e-20
3026 | 8.62e-20 | 1.4e-20
3044.4 | 8.78e-20 | 1.42e-20
3062.7 | 8.38e-20 | 1.36e-20
3081.2 | 8.22e-20 | 1.35e-20
3099.7 | 8.41e-20 | 1.38e-20
3118.2 | 8.06e-20 | 1.32e-20
3136.8 | 8.05e-20 | 1.32e-20
3155.4 | 8.34e-20 | 1.36e-20
3174.1 | 8.31e-20 | 1.36e-20
3192.9 | 8.09e-20 | 1.32e-20
3211.7 | 8.27e-20 | 1.35e-20