## Sheet1
Energy (eV) | cross section | cross section uncertainty | cross section power (cm2) | Ref | Unc at peak
13300 | 0.93 | 0.24 | -22 | Electron-impact ionization of hydrogen-like iron ions O'Rourke 2001 | 0.5566
14800 | 1.3 | 0.12
17300 | 1.51 | 0.15
19800 | 1.69 | 0.23
24800 | 1.75 | 0.34
29800 | 2.08 | 0.79
39600 | 2.12 | 1.18