## Sheet1
Energy (eV) | cross section | cross section uncertainty | cross section power (cm2) | Ref | Unc at peak
848.82 | 0 | 0.17 | -20 | Electron impact ionization of the hydrogen-like ions B4+, C5+, N6+ and O7+ Aichele et al 1998 J Phys B | 0.09633
906.82 | 0.25 | 0.17
973.91 | 0.5 | 0.13
1054.29 | 0.81 | 0.17
1153.45 | 1.22 | 0.17
1251.96 | 1.31 | 0.17
1417.59 | 1.66 | 0.18
1563.26 | 1.77 | 0.19
1803.13 | 1.98 | 0.2
2129.9 | 2.12 | 0.2
2392.63 | 2.18 | 0.21
2730.74 | 2.11 | 0.2
3166.46 | 2.07 | 0.2
3760.11 | 1.92 | 0.19
4246.33 | 1.9 | 0.18
4884.99 | 1.69 | 0.16
5575.31 | 1.66 | 0.16
6363.18 | 1.52 | 0.14